## PowerCoastScaniaR-420hp
RPM | RPM/1000 | Acceleration | Air Resistance | Engine Power | Artificial Engine Power |  | Ratio |  | RPM Limit Dropoff |  | Calculated Power & Dropoff |  | Torque
0 | 0 | 0.1029 | 0.08864 | 0.19154 | 0.1733 | <artificial acceleration | 1.1053 |  | 1 | Dropoff | 0.1733 | < Simulated curve | 0 |  | Dropoff RPM | 2000
250 | 0.25 |  | 0.09749 |  | 0.39535 |  | 0.24659 |  | 1 |  | 0.39535 |  | 98.8375
500 | 0.5 |  | 0.10891 |  | 0.6174 |  | 0.17641 |  | 1 |  | 0.6174 |  | 308.7
600 | 0.6 |  | 0.11421 |  | 0.70622 |  | 0.16171 |  | 1 |  | 0.70622 |  | 423.732
750 | 0.75 | 0.72608 | 0.12291 | 0.849 | 0.83945 |  | 1.0114 |  | 1 |  | 0.83945 |  | 629.5875 |  | EXP1 | 0.002
760 | 0.76 | 0.72884 | 0.12353 | 0.85237 | 0.84833 |  | 1.0048 |  | 1 |  | 0.84833 |  | 644.7323 |  | EXP2 | 0.014
770 | 0.77 | 0.74158 | 0.12415 | 0.86572 | 0.85721 |  | 1.0099 |  | 1 |  | 0.85721 |  | 660.0548 |  | T1 | 0.0008882
780 | 0.78 | 0.74484 | 0.12477 | 0.86961 | 0.8661 |  | 1.0041 |  | 1 |  | 0.8661 |  | 675.5549 |  | T2 | 0.1733
790 | 0.79 | 0.75266 | 0.12539 | 0.87806 | 0.87498 |  | 1.0035 |  | 1 |  | 0.87498 |  | 691.2326
800 | 0.8 | 0.76133 | 0.12602 | 0.88735 | 0.88386 |  | 1.0039 |  | 1 |  | 0.88386 |  | 707.088
810 | 0.81 | 0.76848 | 0.12666 | 0.89513 | 0.89274 |  | 1.0027 |  | 1 |  | 0.89274 |  | 723.121
820 | 0.82 | 0.77597 | 0.1273 | 0.90326 | 0.90162 |  | 1.0018 |  | 1 |  | 0.90162 |  | 739.3317 |  |  | 2.1029
830 | 0.83 | 0.78339 | 0.12794 | 0.91133 | 0.91051 |  | 1.0009 |  | 1 |  | 0.91051 |  | 755.72
840 | 0.84 | 0.79185 | 0.12858 | 0.92043 | 0.91939 |  | 1.0011 |  | 1 |  | 0.91939 |  | 772.2859
850 | 0.85 | 0.79895 | 0.12924 | 0.92818 | 0.92827 |  | 0.9999 |  | 1 |  | 0.92827 |  | 789.0295
860 | 0.86 | 0.8076 | 0.12989 | 0.93749 | 0.93715 |  | 1.0004 |  | 1 |  | 0.93715 |  | 805.9507
870 | 0.87 | 0.81451 | 0.13055 | 0.94506 | 0.94603 |  | 0.99897 |  | 1 |  | 0.94603 |  | 823.0496
880 | 0.88 | 0.82289 | 0.13121 | 0.95411 | 0.95492 |  | 0.99915 |  | 1 |  | 0.95492 |  | 840.3261
890 | 0.89 | 0.83061 | 0.13188 | 0.96249 | 0.9638 |  | 0.99864 |  | 1 |  | 0.9638 |  | 857.7802
900 | 0.9 | 0.83843 | 0.13255 | 0.97098 | 0.97268 |  | 0.99825 |  | 1 |  | 0.97268 |  | 875.412
910 | 0.91 | 0.84604 | 0.13323 | 0.97926 | 0.98156 |  | 0.99766 |  | 1 |  | 0.98156 |  | 893.2214
920 | 0.92 | 0.8579 | 0.1339 | 0.99181 | 0.99044 |  | 1.0014 |  | 1 |  | 0.99044 |  | 911.2085
930 | 0.93 | 0.86126 | 0.13459 | 0.99585 | 0.99933 |  | 0.99652 |  | 1 |  | 0.99933 |  | 929.3732
940 | 0.94 | 0.86938 | 0.13528 | 1.0047 | 1.0082 |  | 0.99647 |  | 1 |  | 1.0082 |  | 947.7155
950 | 0.95 | 0.87681 | 0.13597 | 1.0128 | 1.0171 |  | 0.99576 |  | 1 |  | 1.0171 |  | 966.2355
960 | 0.96 | 0.88497 | 0.13666 | 1.0216 | 1.026 |  | 0.99577 |  | 1 |  | 1.026 |  | 984.9331
970 | 0.97 | 0.89295 | 0.13736 | 1.0303 | 1.0349 |  | 0.99561 |  | 1 |  | 1.0349 |  | 1003.8084
980 | 0.98 | 0.90052 | 0.13807 | 1.0386 | 1.0437 |  | 0.99507 |  | 1 |  | 1.0437 |  | 1022.8613
990 | 0.99 | 0.90843 | 0.13878 | 1.0472 | 1.0526 |  | 0.99486 |  | 1 |  | 1.0526 |  | 1042.0918
1000 | 1 | 0.91597 | 0.13949 | 1.0555 | 1.0615 |  | 0.99431 |  | 1 |  | 1.0615 |  | 1061.5
1010 | 1.01 | 0.92374 | 0.14021 | 1.0639 | 1.0704 |  | 0.99399 |  | 1 |  | 1.0704 |  | 1081.0858
1020 | 1.02 | 0.93173 | 0.14093 | 1.0727 | 1.0793 |  | 0.99387 |  | 1 |  | 1.0793 |  | 1100.8493
1030 | 1.03 | 0.93983 | 0.14165 | 1.0815 | 1.0881 |  | 0.99388 |  | 1 |  | 1.0881 |  | 1120.7904
1040 | 1.04 | 0.94804 | 0.14238 | 1.0904 | 1.097 |  | 0.99397 |  | 1 |  | 1.097 |  | 1140.9091
1050 | 1.05 | 0.95611 | 0.14311 | 1.0992 | 1.1059 |  | 0.99396 |  | 1 |  | 1.1059 |  | 1161.2055
1060 | 1.06 | 0.96398 | 0.14385 | 1.1078 | 1.1148 |  | 0.99376 |  | 1 |  | 1.1148 |  | 1181.6795
1070 | 1.07 | 0.97177 | 0.14459 | 1.1164 | 1.1237 |  | 0.99349 |  | 1 |  | 1.1237 |  | 1202.3312
1080 | 1.08 | 0.97975 | 0.14534 | 1.1251 | 1.1326 |  | 0.99341 |  | 1 |  | 1.1326 |  | 1223.1605
1090 | 1.09 | 0.9879 | 0.14609 | 1.134 | 1.1414 |  | 0.99347 |  | 1 |  | 1.1414 |  | 1244.1674
1100 | 1.1 | 0.99649 | 0.14684 | 1.1433 | 1.1503 |  | 0.99393 |  | 1 |  | 1.1503 |  | 1265.352
1110 | 1.11 | 1.0047 | 0.1476 | 1.1523 | 1.1592 |  | 0.99402 |  | 1 |  | 1.1592 |  | 1286.7142
1120 | 1.12 | 1.0124 | 0.14836 | 1.1607 | 1.1681 |  | 0.9937 |  | 1 |  | 1.1681 |  | 1308.2541
1130 | 1.13 | 1.0208 | 0.14913 | 1.1699 | 1.177 |  | 0.99398 |  | 1 |  | 1.177 |  | 1329.9716
1140 | 1.14 | 1.0287 | 0.1499 | 1.1786 | 1.1858 |  | 0.99385 |  | 1 |  | 1.1858 |  | 1351.8667
1150 | 1.15 | 1.0367 | 0.15067 | 1.1873 | 1.1947 |  | 0.99382 |  | 1 |  | 1.1947 |  | 1373.9395
1160 | 1.16 | 1.0447 | 0.15145 | 1.1961 | 1.2036 |  | 0.99379 |  | 1 |  | 1.2036 |  | 1396.1899
1170 | 1.17 | 1.0528 | 0.15223 | 1.205 | 1.2125 |  | 0.99384 |  | 1 |  | 1.2125 |  | 1418.618
1180 | 1.18 | 1.0603 | 0.15302 | 1.2133 | 1.2214 |  | 0.9934 |  | 1 |  | 1.2214 |  | 1441.2237
1190 | 1.19 | 1.0686 | 0.15381 | 1.2224 | 1.2303 |  | 0.99359 |  | 1 |  | 1.2303 |  | 1464.007
1200 | 1.2 | 1.0774 | 0.1546 | 1.232 | 1.2391 |  | 0.99424 |  | 1 |  | 1.2391 |  | 1486.968
1210 | 1.21 | 1.0857 | 0.1554 | 1.2411 | 1.248 |  | 0.99441 |  | 1 |  | 1.248 |  | 1510.1066
1220 | 1.22 | 1.0934 | 0.1562 | 1.2497 | 1.2569 |  | 0.99423 |  | 1 |  | 1.2569 |  | 1533.4229
1230 | 1.23 | 1.101 | 0.15701 | 1.2581 | 1.2658 |  | 0.9939 |  | 1 |  | 1.2658 |  | 1556.9168
1240 | 1.24 | 1.1096 | 0.15782 | 1.2674 | 1.2747 |  | 0.99428 |  | 1 |  | 1.2747 |  | 1580.5883
1250 | 1.25 | 1.1177 | 0.15864 | 1.2764 | 1.2835 |  | 0.99441 |  | 1 |  | 1.2835 |  | 1604.4375
1260 | 1.26 | 1.1257 | 0.15946 | 1.2852 | 1.2924 |  | 0.99438 |  | 1 |  | 1.2924 |  | 1628.4643
1270 | 1.27 | 1.1324 | 0.16028 | 1.2927 | 1.3013 |  | 0.99337 |  | 1 |  | 1.3013 |  | 1652.6688
1280 | 1.28 | 1.1424 | 0.16111 | 1.3035 | 1.3102 |  | 0.99492 |  | 1 |  | 1.3102 |  | 1677.0509
1290 | 1.29 | 1.1516 | 0.16194 | 1.3135 | 1.3191 |  | 0.99581 |  | 1 |  | 1.3191 |  | 1701.6106
1300 | 1.3 | 1.1592 | 0.16278 | 1.322 | 1.328 |  | 0.9955 |  | 1 |  | 1.328 |  | 1726.348
1310 | 1.31 | 1.1662 | 0.16362 | 1.3299 | 1.3368 |  | 0.99477 |  | 1 |  | 1.3368 |  | 1751.263
1320 | 1.32 | 1.1719 | 0.16446 | 1.3364 | 1.3457 |  | 0.99304 |  | 1 |  | 1.3457 |  | 1776.3557
1330 | 1.33 | 1.1834 | 0.16531 | 1.3487 | 1.3546 |  | 0.99566 |  | 1 |  | 1.3546 |  | 1801.626
1340 | 1.34 | 1.1918 | 0.16616 | 1.3579 | 1.3635 |  | 0.99592 |  | 1 |  | 1.3635 |  | 1827.0739
1350 | 1.35 | 1.1993 | 0.16702 | 1.3664 | 1.3724 |  | 0.99562 |  | 1 |  | 1.3724 |  | 1852.6995
1360 | 1.36 | 1.2072 | 0.16788 | 1.3751 | 1.3813 |  | 0.99553 |  | 1 |  | 1.3813 |  | 1878.5027
1370 | 1.37 | 1.216 | 0.16875 | 1.3847 | 1.3901 |  | 0.99609 |  | 1 |  | 1.3901 |  | 1904.4836
1380 | 1.38 | 1.2236 | 0.16961 | 1.3932 | 1.399 |  | 0.99584 |  | 1 |  | 1.399 |  | 1930.6421
1390 | 1.39 | 1.2326 | 0.17049 | 1.4031 | 1.4079 |  | 0.99659 |  | 1 |  | 1.4079 |  | 1956.9782
1400 | 1.4 | 1.239 | 0.17136 | 1.4104 | 1.4168 |  | 0.99549 |  | 1 |  | 1.4168 |  | 1983.492
1410 | 1.41 | 1.249 | 0.17225 | 1.4213 | 1.4257 |  | 0.99692 |  | 1 |  | 1.4257 |  | 2010.1834
1420 | 1.42 | 1.2568 | 0.17313 | 1.4299 | 1.4345 |  | 0.99677 |  | 1 |  | 1.4345 |  | 2037.0525
1430 | 1.43 | 1.2614 | 0.17402 | 1.4354 | 1.4434 |  | 0.99446 |  | 1 |  | 1.4434 |  | 2064.0992
1440 | 1.44 | 1.2736 | 0.17491 | 1.4485 | 1.4523 |  | 0.9974 |  | 1 |  | 1.4523 |  | 2091.3235
1450 | 1.45 | 1.2819 | 0.17581 | 1.4577 | 1.4612 |  | 0.99761 |  | 1 |  | 1.4612 |  | 2118.7255
1460 | 1.46 | 1.2887 | 0.17671 | 1.4654 | 1.4701 |  | 0.99685 |  | 1 |  | 1.4701 |  | 2146.3051
1470 | 1.47 | 1.2976 | 0.17762 | 1.4752 | 1.479 |  | 0.99747 |  | 1 |  | 1.479 |  | 2174.0624
1480 | 1.48 | 1.3056 | 0.17853 | 1.4842 | 1.4878 |  | 0.99753 |  | 1 |  | 1.4878 |  | 2201.9973
1490 | 1.49 | 1.3148 | 0.17945 | 1.4942 | 1.4967 |  | 0.99835 |  | 1 |  | 1.4967 |  | 2230.1098
1500 | 1.5 | 1.3229 | 0.18036 | 1.5032 | 1.5056 |  | 0.99843 |  | 1 |  | 1.5056 |  | 2258.4
1510 | 1.51 | 1.3312 | 0.18129 | 1.5125 | 1.5145 |  | 0.99869 |  | 1 |  | 1.5145 |  | 2286.8678
1520 | 1.52 | 1.3392 | 0.18221 | 1.5214 | 1.5234 |  | 0.99874 |  | 1 |  | 1.5234 |  | 2315.5133
1530 | 1.53 | 1.3472 | 0.18314 | 1.5304 | 1.5322 |  | 0.99878 |  | 1 |  | 1.5322 |  | 2344.3364
1540 | 1.54 | 1.357 | 0.18408 | 1.541 | 1.5411 |  | 0.99994 |  | 1 |  | 1.5411 |  | 2373.3371
1550 | 1.55 | 1.365 | 0.18502 | 1.55 | 1.55 |  | 0.99998 |  | 1 |  | 1.55 |  | 2402.5155
1560 | 1.56 | 1.371 | 0.18596 | 1.557 | 1.5589 |  | 0.99878 |  | 1 |  | 1.5589 |  | 2431.8715
1570 | 1.57 | 1.3814 | 0.18691 | 1.5683 | 1.5678 |  | 1.0003 |  | 1 |  | 1.5678 |  | 2461.4052
1580 | 1.58 | 1.387 | 0.18786 | 1.5749 | 1.5767 |  | 0.99886 |  | 1 |  | 1.5767 |  | 2491.1165
1590 | 1.59 | 1.3979 | 0.18881 | 1.5867 | 1.5855 |  | 1.0007 |  | 1 |  | 1.5855 |  | 2521.0054
1600 | 1.6 | 1.4064 | 0.18977 | 1.5961 | 1.5944 |  | 1.0011 |  | 1 |  | 1.5944 |  | 2551.072
1610 | 1.61 | 1.4145 | 0.19074 | 1.6052 | 1.6033 |  | 1.0012 |  | 1 |  | 1.6033 |  | 2581.3162
1620 | 1.62 | 1.4207 | 0.19171 | 1.6124 | 1.6122 |  | 1.0001 |  | 1 |  | 1.6122 |  | 2611.7381
1630 | 1.63 | 1.4298 | 0.19268 | 1.6225 | 1.6211 |  | 1.0009 |  | 1 |  | 1.6211 |  | 2642.3376
1640 | 1.64 | 1.4416 | 0.19365 | 1.6352 | 1.6299 |  | 1.0032 |  | 1 |  | 1.6299 |  | 2673.1147
1650 | 1.65 | 1.4458 | 0.19463 | 1.6405 | 1.6388 |  | 1.001 |  | 1 |  | 1.6388 |  | 2704.0695
1660 | 1.66 | 1.4552 | 0.19562 | 1.6508 | 1.6477 |  | 1.0019 |  | 1 |  | 1.6477 |  | 2735.2019
1670 | 1.67 | 1.4578 | 0.19661 | 1.6545 | 1.6566 |  | 0.99871 |  | 1 |  | 1.6566 |  | 2766.512
1680 | 1.68 | 1.4745 | 0.1976 | 1.6721 | 1.6655 |  | 1.004 |  | 1 |  | 1.6655 |  | 2797.9997
1690 | 1.69 | 1.4824 | 0.1986 | 1.681 | 1.6744 |  | 1.0039 |  | 1 |  | 1.6744 |  | 2829.665
1700 | 1.7 | 1.4887 | 0.1996 | 1.6883 | 1.6832 |  | 1.003 |  | 1 |  | 1.6832 |  | 2861.508
1710 | 1.71 | 1.4967 | 0.2006 | 1.6974 | 1.6921 |  | 1.0031 |  | 1 |  | 1.6921 |  | 2893.5286
1720 | 1.72 | 1.5056 | 0.20161 | 1.7072 | 1.701 |  | 1.0037 |  | 1 |  | 1.701 |  | 2925.7269
1730 | 1.73 | 1.496 | 0.20262 | 1.6986 | 1.7099 |  | 0.99341 |  | 1 |  | 1.7099 |  | 2958.1028
1740 | 1.74 | 1.5264 | 0.20364 | 1.73 | 1.7188 |  | 1.0065 |  | 1 |  | 1.7188 |  | 2990.6563
1750 | 1.75 | 1.5251 | 0.20466 | 1.7298 | 1.7277 |  | 1.0012 |  | 1 |  | 1.7277 |  | 3023.3875
1760 | 1.76 | 1.542 | 0.20569 | 1.7477 | 1.7365 |  | 1.0064 |  | 1 |  | 1.7365 |  | 3056.2963
1770 | 1.77 | 1.5476 | 0.20672 | 1.7543 | 1.7454 |  | 1.0051 |  | 1 |  | 1.7454 |  | 3089.3828
1780 | 1.78 | 1.5569 | 0.20775 | 1.7647 | 1.7543 |  | 1.0059 |  | 1 |  | 1.7543 |  | 3122.6469
1790 | 1.79 | 1.5592 | 0.20879 | 1.768 | 1.7632 |  | 1.0027 |  | 1 |  | 1.7632 |  | 3156.0886
1800 | 1.8 | 1.5736 | 0.20983 | 1.7834 | 1.7721 |  | 1.0064 |  | 1 |  | 1.7721 |  | 3189.708
1810 | 1.81 | 1.5822 | 0.21088 | 1.7931 | 1.7809 |  | 1.0068 |  | 1 |  | 1.7809 |  | 3223.505
1820 | 1.82 | 1.5856 | 0.21193 | 1.7975 | 1.7898 |  | 1.0043 |  | 1 |  | 1.7898 |  | 3257.4797
1830 | 1.83 | 1.5817 | 0.21298 | 1.7947 | 1.7987 |  | 0.99775 |  | 1 |  | 1.7987 |  | 3291.632
1840 | 1.84 | 1.6113 | 0.21404 | 1.8253 | 1.8076 |  | 1.0098 |  | 1 |  | 1.8076 |  | 3325.9619
1850 | 1.85 | 1.6104 | 0.2151 | 1.8255 | 1.8165 |  | 1.005 |  | 1 |  | 1.8165 |  | 3360.4695
1860 | 1.86 | 1.6252 | 0.21617 | 1.8414 | 1.8254 |  | 1.0088 |  | 1 |  | 1.8254 |  | 3395.1547
1870 | 1.87 | 1.6276 | 0.21724 | 1.8449 | 1.8342 |  | 1.0058 |  | 1 |  | 1.8342 |  | 3430.0176
1880 | 1.88 | 1.6233 | 0.21832 | 1.8416 | 1.8431 |  | 0.99918 |  | 1 |  | 1.8431 |  | 3465.0581
1890 | 1.89 | 1.6498 | 0.2194 | 1.8692 | 1.852 |  | 1.0093 |  | 1 |  | 1.852 |  | 3500.2762
1900 | 1.9 | 1.6591 | 0.22048 | 1.8796 | 1.8609 |  | 1.0101 |  | 1 |  | 1.8609 |  | 3535.672
1910 | 1.91 | 1.6621 | 0.22157 | 1.8836 | 1.8698 |  | 1.0074 |  | 1 |  | 1.8698 |  | 3571.2454
1920 | 1.92 | 1.6571 | 0.22266 | 1.8797 | 1.8786 |  | 1.0006 |  | 1 |  | 1.8786 |  | 3606.9965
1930 | 1.93 | 1.6873 | 0.22375 | 1.9111 | 1.8875 |  | 1.0125 |  | 1 |  | 1.8875 |  | 3642.9252
1940 | 1.94 | 1.6869 | 0.22485 | 1.9118 | 1.8964 |  | 1.0081 |  | 1 |  | 1.8964 |  | 3679.0315
1950 | 1.95 | 1.6953 | 0.22596 | 1.9213 | 1.9053 |  | 1.0084 |  | 1 |  | 1.9053 |  | 3715.3155
1960 | 1.96 | 1.7036 | 0.22706 | 1.9306 | 1.9142 |  | 1.0086 |  | 1 |  | 1.9142 |  | 3751.7771
1970 | 1.97 | 1.6987 | 0.22818 | 1.9269 | 1.9231 |  | 1.002 |  | 1 |  | 1.9231 |  | 3788.4164
1980 | 1.98 | 1.7256 | 0.22929 | 1.9549 | 1.9319 |  | 1.0119 |  | 1 |  | 1.9319 |  | 3825.2333
1990 | 1.99 | 1.7287 | 0.23041 | 1.9591 | 1.9408 |  | 1.0094 |  | 1 |  | 1.9408 |  | 3862.2278
2000 | 2 | 1.7223 | 0.23154 | 1.9538 | 1.9497 | 0 | 1.0021 | 0.022885 | 1 |  | 1.9497 |  | 3899.4
2010 | 2.01 | 1.751 | 0.23267 | 1.9836 | 1.9586 | 10 | 1.0128 | 0.012217 | 0.9977 |  | 1.9541 |  | 3927.6931
2020 | 2.02 | 1.7533 | 0.2338 | 1.9871 | 1.9675 | 20 | 1.01 | 0.015021 | 0.99735 |  | 1.9623 |  | 3963.7603
2030 | 2.03 | 1.7595 | 0.23494 | 1.9944 | 1.9763 | 30 | 1.0091 | 0.015869 | 0.99696 |  | 1.9703 |  | 3999.7702
2040 | 2.04 | 1.774 | 0.23608 | 2.01 | 1.9852 | 40 | 1.0125 | 0.012502 | 0.9965 |  | 1.9783 |  | 4035.6851
2050 | 2.05 | 1.7758 | 0.23722 | 2.013 | 1.9941 | 50 | 1.0095 | 0.015532 | 0.99597 |  | 1.9861 |  | 4071.4614
2060 | 2.06 | 1.7693 | 0.23837 | 2.0076 | 2.003 | 60 | 1.0023 | 0.022685 | 0.99537 |  | 1.9937 |  | 4107.0481
2070 | 2.07 | 1.7754 | 0.23952 | 2.0149 | 2.0119 | 70 | 1.0015 | 0.023479 | 0.99467 |  | 2.0012 |  | 4142.3865
2080 | 2.08 | 1.8034 | 0.24068 | 2.044 | 2.0208 | 80 | 1.0115 | 0.013482 | 0.99387 |  | 2.0084 |  | 4177.4083
2090 | 2.09 | 1.7897 | 0.24184 | 2.0316 | 2.0296 | 90 | 1.001 | 0.024041 | 0.99295 |  | 2.0153 |  | 4212.0341
2100 | 2.1 | 1.7956 | 0.24301 | 2.0386 | 2.0385 | 100 | 1.0001 | 0.024936 | 0.99189 |  | 2.022 |  | 4246.1723
2110 | 2.11 | 1.8155 | 0.24418 | 2.0597 | 2.0474 | 110 | 1.006 | 0.01898 | 0.99067 |  | 2.0283 |  | 4279.716
2120 | 2.12 | 1.8217 | 0.24535 | 2.067 | 2.0563 | 120 | 1.0052 | 0.019784 | 0.98927 |  | 2.0342 |  | 4312.5417
2130 | 2.13 | 1.8266 | 0.24653 | 2.0731 | 2.0652 | 130 | 1.0038 | 0.021157 | 0.98766 |  | 2.0397 |  | 4344.506
2140 | 2.14 | 1.8171 | 0.24771 | 2.0649 | 2.074 | 140 | 0.99557 | 0.029434 | 0.9858 |  | 2.0446 |  | 4375.4425
2150 | 2.15 | 1.8212 | 0.2489 | 2.0701 | 2.0829 | 150 | 0.99385 | 0.031155 | 0.98367 |  | 2.0489 |  | 4405.1584
2160 | 2.16 | 1.8392 | 0.25009 | 2.0893 | 2.0918 | 160 | 0.99878 | 0.026217 | 0.98121 |  | 2.0525 |  | 4433.4299
2170 | 2.17 | 1.8424 | 0.25128 | 2.0937 | 2.1007 | 170 | 0.99667 | 0.028332 | 0.97839 |  | 2.0553 |  | 4459.9976
2180 | 2.18 | 1.8448 | 0.25248 | 2.0973 | 2.1096 | 180 | 0.99416 | 0.030842 | 0.97514 |  | 2.0571 | 1020.8358 | 4484.5605
2190 | 2.19 | 1.8314 | 0.25368 | 2.0851 | 2.1185 | 190 | 0.98423 | 0.040768 | 0.97141 |  | 2.0579 |  | 4506.77
2200 | 2.2 | 1.8456 | 0.25489 | 2.1005 | 2.1273 | 200 | 0.98737 | 0.037633 | 0.96711 |  | 2.0574 |  | 4526.2212
2210 | 2.21 | 1.8294 | 0.2561 | 2.0855 | 2.1362 | 210 | 0.97624 | 0.048763 | 0.96217 |  | 2.0554 |  | 4542.4453
2220 | 2.22 | 1.8402 | 0.25732 | 2.0975 | 2.1451 | 220 | 0.97781 | 0.047195 | 0.95648 |  | 2.0518 |  | 4554.8982
2230 | 2.23 | 1.8214 | 0.25854 | 2.0799 | 2.154 | 230 | 0.96561 | 0.059387 | 0.94994 |  | 2.0462 |  | 4562.9492
2240 | 2.24 | 1.8297 | 0.25976 | 2.0894 | 2.1629 | 240 | 0.96605 | 0.058952 | 0.94242 |  | 2.0383 |  | 4565.8672 | << PEAK
2250 | 2.25 | 1.8059 | 0.26099 | 2.0669 | 2.1718 | 250 | 0.95174 | 0.073264 | 0.93377 |  | 2.0279 |  | 4562.8043 | 0.092004
2260 | 2.26 | 1.7959 | 0.26222 | 2.0581 | 2.1806 | 260 | 0.94382 | 0.081181 | 0.92382 |  | 2.0145 |  | 4552.7778
2270 | 2.27 | 1.7964 | 0.26345 | 2.0598 | 2.1895 | 270 | 0.94078 | 0.08422 | 0.91237 |  | 1.9976 |  | 4534.6481
2280 | 2.28 | 1.7651 | 0.26469 | 2.0298 | 2.1984 | 280 | 0.92332 | 0.10168 | 0.8992 |  | 1.9768 |  | 4507.0943
2290 | 2.29 | 1.7587 | 0.26594 | 2.0246 | 2.2073 | 290 | 0.91724 | 0.10776 | 0.88405 |  | 1.9513 |  | 4468.585
2300 | 2.3 | 1.731 | 0.26719 | 1.9982 | 2.2162 | 300 | 0.90167 | 0.12333 | 0.86663 |  | 1.9206 |  | 4417.3451
2310 | 2.31 | 1.6974 | 0.26844 | 1.9658 | 2.225 | 310 | 0.88351 | 0.14149 | 0.84658 |  | 1.8837 |  | 4351.317
2320 | 2.32 | 1.6634 | 0.2697 | 1.9331 | 2.2339 | 320 | 0.86533 | 0.15967 | 0.82353 |  | 1.8397 |  | 4268.1154
2330 | 2.33 | 1.611 | 0.27096 | 1.882 | 2.2428 | 330 | 0.83911 | 0.18589 | 0.79701 |  | 1.7875 |  | 4164.9755
2340 | 2.34 | 1.5572 | 0.27222 | 1.8295 | 2.2517 | 340 | 0.81249 | 0.21251 | 0.76651 |  | 1.7259 |  | 4038.693
2350 | 2.35 | 1.4833 | 0.27349 | 1.7568 | 2.2606 | 350 | 0.77715 | 0.24785 | 0.73142 |  | 1.6534 |  | 3885.5537
2360 | 2.36 | 1.3876 | 0.27476 | 1.6624 | 2.2695 | 360 | 0.73251 | 0.29249 | 0.69106 |  | 1.5683 |  | 3701.2527
2370 | 2.37 | 1.2642 | 0.27604 | 1.5403 | 2.2783 | 370 | 0.67605 | 0.34895 | 0.64463 |  | 1.4687 |  | 3480.801
2380 | 2.38 | 1.103 | 0.27732 | 1.3803 | 2.2872 | 380 | 0.60351 | 0.42149 | 0.59123 |  | 1.3523 |  | 3218.4165
2390 | 2.39 | 0.86155 | 0.2786 | 1.1402 | 2.2961 | 390 | 0.49656 | 0.52844 | 0.52981 |  | 1.2165 |  | 2907.3981
2400 | 2.4 | 0.38679 | 0.27989 | 0.66668 | 2.305 | 400 | 0.28924 | 0.73576 | 0.45915 |  | 1.0583 |  | 2539.9802
2410 | 2.41 | -0.42863 | 0.28119 | -0.14745 | 2.3139 | 410 | -0.063723 | 1.0887 | 0.37787 |  | 0.87434 |  | 2107.1636
2420 | 2.42 | -0.4216 | 0.28248 | -0.13912 | 2.3227 | 420 | -0.059893 | 1.0849 | 0.28438 |  | 0.66055 |  | 1598.52
2430 | 2.43 | -0.30241 | 0.28379 | -0.018622 | 2.3316 | 430 | -0.0079867 | 1.033 | 0.17684 |  | 0.41233 |  | 1001.965
2440 | 2.44 | -0.47351 | 0.28509 | -0.18842 | 2.3405 | 440 | -0.080502 | 1.1055 | 0.053144 |  | 0.12438 |  | 303.496
2450 | 2.45 | -0.64697 | 0.2864 | -0.36057 | 2.3494 | 450 | -0.15347 | 1.1785 | 0 |  | 0 |  | 0
2460 | 2.46 |  |  |  | 2.3583 | 460 |  |  | 0 |  | 0 |  | 0
2470 | 2.47 |  |  |  | 2.3672 | 470 |  |  | 0 |  | 0 |  | 0
2480 | 2.48 |  |  |  | 2.376 | 480 |  |  | 0 |  | 0 |  | 0
2490 | 2.49 |  |  |  | 2.3849 | 490 |  |  | 0 |  | 0 |  | 0
2500 | 2.5 |  |  |  | 2.3938 | 500 |  |  |  |  | 0 |  | 0
0