## PowerCoastScaniaR
0 | 0.1671 | 0.0851 |  | 0 |  | 308.9745 | 0 |  |  |  |  | 1225.117 | 730hp scania
710 | 1.0562 | 0.12241 |  | 836.8297 |  | 1443.9637 | 107.3602 |  |  |  |  | Ratio acc/Nm | 3500Nm torque | Formula 0..2k RPM
720 | 1.0591 | 0.12304 |  | 851.16 |  | 1448.2926 | 109.1987 | [5 empty] | Flat Surface |  | 0.0012x+0.1671
730 | 1.0721 | 0.12367 |  | 872.8927 |  | 1464.9255 | 111.9869 | [5 empty] | 8 gear
740 | 1.0855 | 0.12431 |  | 895.2515 |  | 1482.1457 | 114.8553
750 | 1.097 | 0.12494 |  | 916.4381 |  | 1496.9918 | 117.5735 | [5 empty] | Truck Scania R, 4x2 chassis
760 | 1.111 | 0.12559 |  | 939.7672 |  | 1514.9011 | 120.5665 | [5 empty] | Weight: 5000+4650kg
770 | 1.1248 | 0.12623 |  | 963.2905 |  | 1532.6539 | 123.5843 | [5 empty] | 9650
780 | 1.135 | 0.12688 |  | 984.2887 |  | 1545.9857 | 126.2783 | [5 empty] | F=m*a
790 | 1.1482 | 0.12753 |  | 1007.8606 |  | 1562.9711 | 129.3024
800 | 1.1616 | 0.12818 |  | 1031.8085 |  | 1580.1077 | 132.3748
810 | 1.1679 | 0.12884 |  | 1050.3608 |  | 1588.6603 | 134.7549 | [5 empty] | 0.0012x+0.1671
820 | 1.1862 | 0.1295 |  | 1078.8815 |  | 1611.8976 | 138.414
830 | 1.1994 | 0.13017 |  | 1103.5829 |  | 1628.9376 | 141.583
840 | 1.1973 | 0.13084 |  | 1115.6496 |  | 1627.1443 | 143.1311
850 | 1.225 | 0.13151 |  | 1153.0079 |  | 1661.8466 | 147.9239
860 | 1.2363 | 0.13218 |  | 1176.9049 |  | 1676.5653 | 150.9898
870 | 1.2479 | 0.13286 |  | 1201.2922 |  | 1691.6362 | 154.1185
880 | 1.2585 | 0.13354 |  | 1224.958 |  | 1705.3601 | 157.1547
890 | 1.2748 | 0.13423 |  | 1254.061 |  | 1726.26 | 160.8884
900 | 1.2804 | 0.13492 |  | 1273.7775 |  | 1733.9184 | 163.418
910 | 1.3001 | 0.13561 |  | 1306.4561 |  | 1758.8588 | 167.6104
920 | 1.3097 | 0.13631 |  | 1330.3312 |  | 1771.5341 | 170.6735
930 | 1.3245 | 0.13701 |  | 1359.2257 |  | 1790.5489 | 174.3804
940 | 1.3381 | 0.13771 |  | 1387.2203 |  | 1807.9864 | 177.972
950 | 1.3466 | 0.13842 |  | 1410.7208 |  | 1819.2611 | 180.987
960 | 1.3509 | 0.13913 |  | 1430.4383 |  | 1825.4732 | 183.5166
970 | 1.3726 | 0.13984 |  | 1467.0718 |  | 1852.9222 | 188.2164
980 | 1.3831 | 0.14056 |  | 1493.1535 |  | 1866.6202 | 191.5626
990 | 1.375 | 0.14128 |  | 1501.1129 |  | 1857.6151 | 192.5837
1000 | 1.4127 | 0.14201 | -2.5419 | 1554.7439 |  | 1904.7432 | 199.4642
1010 | 1.4224 | 0.14274 | -2.8485 | 1580.8166 |  | 1917.5102 | 202.8092
1020 | 1.4368 | 0.14347 | -2.8322 | 1611.8598 |  | 1935.9969 | 206.7919
1030 | 1.4486 | 0.14421 | -3.2585 | 1640.5874 |  | 1951.3704 | 210.4774
1040 | 1.4548 | 0.14495 | -3.2135 | 1663.7604 |  | 1959.9049 | 213.4504
1050 | 1.4778 | 0.14569 | -2.8518 | 1704.6999 |  | 1989.0065 | 218.7027
1060 | 1.4724 | 0.14644 | -3.4464 | 1716.0135 |  | 1983.3182 | 220.1541
1070 | 1.4991 | 0.14719 | -3.0284 | 1761.5585 |  | 2016.9302 | 225.9973
1080 | 1.5119 | 0.14795 | -3.9566 | 1792.6704 |  | 2033.5472 | 229.9888
1090 | 1.5245 | 0.14871 | -3.24 | 1823.7929 |  | 2049.8713 | 233.9816
1100 | 1.5404 | 0.14947 | -3.8899 | 1858.8668 |  | 2070.2994 | 238.4814
1110 | 1.5359 | 0.15024 | -3.4066 | 1871.568 |  | 2065.6664 | 240.1109
1120 | 1.5661 | 0.15101 | -3.448 | 1923.1616 |  | 2103.6589 | 246.73
1130 | 1.5714 | 0.15178 | -4.112 | 1947.1445 |  | 2111.0441 | 249.8069
1140 | 1.5748 | 0.15256 | -3.5937 | 1969.2337 |  | 2116.2646 | 252.6408
1150 | 1.5974 | 0.15335 | -4.2734 | 2013.411 |  | 2144.9253 | 258.3085
1160 | 1.618 | 0.15413 | -3.7164 | 2055.6608 |  | 2171.0561 | 263.7289
1170 | 1.6113 | 0.15492 | -3.7646 | 2066.4981 |  | 2163.8478 | 265.1192
1180 | 1.6429 | 0.15572 | -3.8103 | 2122.4223 |  | 2203.5726 | 272.294
1190 | 1.6491 | 0.15652 | -4.5004 | 2148.7252 |  | 2212.1342 | 275.6684
1200 | 1.673 | 0.15732 | -2.6008 | 2196.3575 |  | 2242.3291 | 281.7794
1210 | 1.6653 | 0.15813 | -4.5863 | 2206.3316 |  | 2233.8962 | 283.059
1220 | 1.6769 | 0.15894 | -4.6285 | 2239.7155 |  | 2249.1094 | 287.342
1230 | 1.7017 | 0.15976 | -4.0028 | 2289.5507 |  | 2280.4614 | 293.7355
1240 | 1.7215 | 0.16058 | -4.0343 | 2333.7426 |  | 2305.732 | 299.4051
1250 | 1.7316 | 0.1614 | -4.0667 | 2366.3023 |  | 2319.1977 | 303.5823
1260 | 1.6988 | 0.16223 | -2.7234 | 2344.9097 |  | 2279.991 | 300.8377
1270 | 1.7586 | 0.16306 | -4.1122 | 2440.4945 |  | 2354.2452 | 313.1007
1280 | 1.7555 | 0.1639 | -4.8385 | 2456.8261 |  | 2351.4839 | 315.1959
1290 | 1.7648 | 0.16474 | -4.1701 | 2489.1631 |  | 2363.9659 | 319.3446
1300 | 1.7905 | 0.16559 | -4.1849 | 2542.8501 |  | 2396.376 | 326.2323
1310 | 1.7903 | 0.16644 | -2.7994 | 2563.2909 |  | 2397.1994 | 328.8547
1320 | 1.8249 | 0.16729 | -4.2163 | 2629.6776 |  | 2440.6536 | 337.3717
1330 | 1.7904 | 0.16815 | -4.2348 | 2604.9152 |  | 2399.4931 | 334.1949
1340 | 1.8452 | 0.16901 | -4.2555 | 2699.0388 |  | 2467.6406 | 346.2704
1350 | 1.8594 | 0.16988 | -4.2685 | 2739.5128 |  | 2486.0916 | 351.4629
1360 | 1.8296 | 0.17075 | -5.0081 | 2720.484 |  | 2450.67 | 349.0216
1370 | 1.8847 | 0.17163 | -4.3083 | 2817.1864 |  | 2519.2577 | 361.428
1380 | 1.8988 | 0.17251 | -4.3193 | 2858.3644 |  | 2537.5586 | 366.7109
1390 | 1.8688 | 0.1734 | -4.3312 | 2838.6791 |  | 2501.9525 | 364.1854
1400 | 1.9068 | 0.17429 | -4.3421 | 2913.5909 |  | 2549.6355 | 373.7961
1410 | 1.9215 | 0.17518 | -4.352 | 2956.2724 |  | 2568.638 | 379.2719
1420 | 1.954 | 0.17608 | -5.0883 | 3024.6759 |  | 2609.5647 | 388.0476
1430 | 1.9477 | 0.17699 | -4.3692 | 3038.3044 |  | 2602.9918 | 389.7961
1440 | 1.9294 | 0.17789 | -2.9148 | 3034.4702 |  | 2581.6535 | 389.3042
1450 | 1.9889 | 0.17881 | -5.1082 | 3143.1537 |  | 2655.6766 | 403.2476
1460 | 1.9879 | 0.17973 | -4.3808 | 3164.7926 |  | 2655.6447 | 406.0237
1470 | 2.0161 | 0.18065 | -4.3814 | 3229.1531 |  | 2691.218 | 414.2808
1480 | 1.9844 | 0.18158 | -4.3832 | 3205.6122 |  | 2653.5473 | 411.2607
1490 | 2.0288 | 0.18251 | -5.1102 | 3294.9225 |  | 2709.1715 | 422.7186
1500 | 2.0432 | 0.18344 | -4.3769 | 3339.9154 |  | 2727.8581 | 428.491
1510 | 2.0238 | 0.18439 | -2.9159 | 3334.373 |  | 2705.2961 | 427.7799
1520 | 2.0338 | 0.18533 | -5.4531 | 3373.1439 |  | 2718.7473 | 432.754
1530 | 2.0774 | 0.18628 | -4.3504 | 3463.4014 |  | 2773.2496 | 444.3335
1540 | 2.0561 | 0.18724 | -4.3401 | 3454.698 |  | 2748.3177 | 443.2169
1550 | 2.1229 | 0.1882 | -4.3289 | 3582.2122 |  | 2831.3736 | 459.5762
1560 | 2.09 | 0.18917 | -5.0382 | 3555.5579 |  | 2792.2913 | 456.1566
1570 | 2.1305 | 0.19014 | -4.3094 | 3643.3748 |  | 2843.0321 | 467.423
1580 | 2.1091 | 0.19112 | -2.8701 | 3634.3113 |  | 2818.0105 | 466.2602
1590 | 2.1747 | 0.1921 | -5.0082 | 3763.2075 |  | 2899.6034 | 482.7968
1600 | 2.1394 | 0.19308 | -4.2808 | 3731.9557 |  | 2857.5515 | 478.7873
1610 | 2.1486 | 0.19407 | -4.2678 | 3771.7237 |  | 2870.0639 | 483.8893
1620 | 2.1976 | 0.19507 | -4.9606 | 3876.2046 |  | 2931.3605 | 497.2936
1630 | 2.1758 | 0.19607 | -4.9428 | 3866.1127 |  | 2905.7917 | 495.9989
1640 | 2.1869 | 0.19708 | -4.223 | 3909.7647 |  | 2920.6824 | 501.5992
1650 | 2.199 | 0.19809 | -4.2078 | 3955.1236 |  | 2936.6601 | 507.4184
1660 | 2.249 | 0.19911 | -4.1927 | 4063.9216 |  | 2999.2647 | 521.3766
1670 | 2.0077 | 0.20013 | -4.181 | 3687.1474 |  | 2704.9024 | 473.0387
1680 | 2.2903 | 0.20116 | -4.1678 | 4185.6647 |  | 3052.3387 | 536.9955
1690 | 2.2943 | 0.20219 | -4.1543 | 4219.0018 |  | 3058.4443 | 541.2724
1700 | 2.1932 | 0.20323 | -4.1381 | 4073.9101 |  | 2935.8921 | 522.658
1710 | 2.3116 | 0.20427 | -4.127 | 4302.1993 |  | 3082.2792 | 551.9462
1720 | 2.0681 | 0.20532 | -4.786 | 3910.2113 |  | 2785.1549 | 501.6565
1730 | 2.3364 | 0.20637 | -4.0828 | 4398.9259 |  | 3115.1439 | 564.3556
1740 | 2.3514 | 0.20743 | -4.0648 | 4452.3297 |  | 3134.8419 | 571.207
1750 | 2.1041 | 0.2085 | -4.7225 | 4047.1114 |  | 2833.2485 | 519.2199
1760 | 2.3936 | 0.20957 | -4.0277 | 4581.5289 |  | 3189.1528 | 587.7825
1770 | 2.2754 | 0.21064 | -4.6804 | 4400.2772 |  | 3045.6804 | 564.5289
1780 | 2.3626 | 0.21172 | -3.9949 | 4582.2926 |  | 3153.8452 | 587.8804
1790 | 2.4145 | 0.21281 | -3.9812 | 4702.9629 |  | 3218.8156 | 603.3617
1800 | 2.3104 | 0.2139 | -3.9636 | 4543.6916 |  | 3092.5299 | 582.9282
1810 | 2.3177 | 0.215 | -3.9456 | 4584.1603 |  | 3102.8357 | 588.12
1820 | 2.47 | 0.21611 | -4.9022 | 4888.6492 |  | 3290.7512 | 627.1841
1830 | 2.3498 | 0.21722 | -3.9069 | 4697.6107 |  | 3144.8758 | 602.675
1840 | 2.3562 | 0.21833 | -3.8929 | 4737.1582 |  | 3154.1158 | 607.7488
1850 | 2.5025 | 0.21945 | -4.5189 | 5035.6877 |  | 3334.7603 | 646.0483
1860 | 2.2203 | 0.22058 | -2.5749 | 4540.0925 |  | 2990.4003 | 582.4664
1870 | 2.4683 | 0.22171 | -3.84 | 5030.2371 |  | 3295.5235 | 645.349
1880 | 2.5185 | 0.22285 | -4.4511 | 5153.6826 |  | 3358.4384 | 661.1863
1890 | 2.4139 | 0.22399 | -3.7966 | 4985.6491 |  | 3231.7479 | 639.6286
1900 | 2.42 | 0.22514 | -3.785 | 5025.7783 |  | 3240.6139 | 644.777
1910 | 2.5108 | 0.2263 | -4.3924 | 5227.7641 |  | 3353.2056 | 670.6905
1920 | 2.5212 | 0.22746 | -4.3697 | 5277.3927 |  | 3367.4081 | 677.0576
1930 | 2.4513 | 0.22863 | -3.7289 | 5172.3011 |  | 3283.2508 | 663.5749
1940 | 2.5379 | 0.2298 | -4.3226 | 5369.4029 |  | 3390.7973 | 688.8619
1950 | 2.4672 | 0.23098 | -3.6849 | 5261.4065 |  | 3305.5582 | 675.0066
1960 | 2.5622 | 0.23217 | -4.2767 | 5476.9612 |  | 3423.4277 | 702.661
1970 | 2.4867 | 0.23336 | -4.2485 | 5358.4174 |  | 3332.3291 | 687.4525
1980 | 2.5744 | 0.23456 | -3.6214 | 5561.7385 |  | 3441.3032 | 713.5374
1990 | 2.5825 | 0.23576 | -4.1968 | 5608.3473 |  | 3452.7043 | 719.517
2000 | 2.5077 | 0.23697 | -3.5738 | 5489.2786 |  | 3362.5043 | 704.2412
2010 | 2.5148 | 0.23819 | -4.1328 | 5533.4332 |  | 3372.6881 | 709.906
2020 | 2.6033 | 0.23941 | -3.5258 | 5742.2936 |  | 3482.6641 | 736.7015
2030 | 2.608 | 0.24064 | -4.081 | 5782.8218 |  | 3489.9671 | 741.9011
2040 | 2.529 | 0.24188 | -4.0503 | 5652.5586 |  | 3394.6302 | 725.1891
2050 | 2.5345 | 0.24312 | -4.0166 | 5694.2169 |  | 3402.9668 | 730.5336
2060 | 2.6229 | 0.24436 | -3.9783 | 5906.4708 |  | 3512.6786 | 757.7645
2070 | 2.3674 | 0.24562 | -3.384 | 5408.9418 |  | 3201.2495 | 693.9345
2080 | 2.623 | 0.24688 | -4.3294 | 5969.3115 |  | 3515.9158 | 765.8266
2090 | 2.372 | 0.24815 | -3.8702 | 5476.1505 |  | 3210.012 | 702.557
2100 | 2.6269 | 0.24942 | -3.2938 | 6040.2124 |  | 3523.7937 | 774.9227 |  | N | gear reductions=3.08*1.96
2110 | 2.6208 | 0.2507 | -3.8061 | 6058.7849 |  | 3517.877 | 777.3055 |  |  | 6.0368
2120 | 2.5331 | 0.25199 | -3.7657 | 5904.4185 |  | 3412.0771 | 757.5012 |  |  | 4199.1287 | N from engine
2130 | 2.614 | 0.25328 | -3.9897 | 6107.4059 |  | 3512.8107 | 783.5432 |  |  | 1.2meter tyre ?
2140 | 2.61 | 0.25458 | -3.6839 | 6130.2076 |  | 3509.4493 | 786.4686 |  |  | t=r*F
2150 | 2.595 | 0.25589 | -3.1359 | 6129.4435 | << PEAK | 3492.6909 | 786.3705 |  |  | r=radius
2160 | 2.58 | 0.2572 | -3.621 | 6128.3598 | is 3500Nm peak | 3475.9064 | 786.2315 |  |  | t=torque
2170 | 2.5783 | 0.25852 | -3.5806 | 6155.9298 |  | 3475.4536 | 789.7686 |  |  | F=force
2180 | 2.6053 | 0.25985 | -3.5485 | 6246.01 |  | 3510.1344 | 801.3253 | << 792kW
2190 | 2.58 | 0.26119 | -3.5132 | 6222.1956 |  | 3480.7843 | 798.2701 | Actually >1000HP!
2200 | 2.564 | 0.26253 | -3.7094 | 6218.3925 |  | 3462.8447 | 797.7821
2210 | 2.4183 | 0.26387 | -3.4191 | 5927.5068 |  | 3285.9228 | 760.4633
2220 | 2.4688 | 0.26523 | -3.379 | 6069.6008 |  | 3349.5365 | 778.6931
2230 | 2.2011 | 0.26659 | -3.5802 | 5502.9398 |  | 3023.2041 | 705.9939
2240 | 2.4663 | 0.26796 | -3.2992 | 6124.8513 |  | 3349.8479 | 785.7814
2250 | 2.3972 | 0.26933 | -3.486 | 5999.6682 |  | 3266.798 | 769.7211
2260 | 2.0687 | 0.27072 | -3.2114 | 5287.1839 |  | 2866.1145 | 678.3137
2270 | 2.2894 | 0.27211 | -3.3948 | 5814.5974 |  | 3138.1331 | 745.9777
2280 | 2.112 | 0.2735 | -3.4566 | 5438.9003 |  | 2922.4953 | 697.778
2290 | 2.1655 | 0.27491 | -3.0832 | 5588.6343 |  | 2989.8388 | 716.988
2300 | 1.9986 | 0.27632 | -3.2507 | 5232.3941 |  | 2787.0848 | 671.2845
2310 | 1.9405 | 0.27774 | -2.995 | 5124.1563 |  | 2717.6152 | 657.3983
2320 | 1.8128 | 0.27916 | -3.1627 | 4853.3363 |  | 2562.89 | 622.6537
2330 | 1.5888 | 0.2806 | -2.5031 | 4355.731 |  | 2290.249 | 558.8139
2340 | 1.4387 | 0.28204 | -3.1745 | 4026.611 |  | 2108.1494 | 516.5898
2350 | 1.1417 | 0.28348 | -3.0183 | 3349.1726 |  | 1746.012 | 429.6786
2360 | 0.6507 | 0.28494 | -2.9728 | 2208.1226 |  | 1146.2748 | 283.2888
2370 | -1.5456 | 0.2864 | -2.9278 | -2984.3302 |  | -1542.6809 | -382.8715
2380 | -1.0948 | 0.28787 | -2.8807 | -1920.4856 |  | -988.5797 | -246.3867
2390 | -1.1278 | 0.28935 | -2.8355 | -2003.9621 |  | -1027.2335 | -257.0962
2400 | -1.157 | 0.29084 | -2.8744 | -2078.8499 |  | -1061.181 | -266.7039
2410 | -1.1828 | 0.29233 | -2.7345 | -2145.9444 |  | -1090.8851 | -275.3117
2420 |  | 0.29383 | -2.7671 | 711.0694 |  | 359.9766 | 91.2259
2430 | -1.2243 | 0.29534 | -2.6894 | -2257.3101 |  | -1138.0531 | -289.5992
2440 | -2.4864 | 0.29685 | -1.3293 | -5342.4069 |  | -2682.4072 | -685.3985